## Hoja1
CB
Serie
Electrobombas de doble rodete contrapuesto horizontales
Electrobombas centrífugas con doble rodete. Apropiadas para realizar unidades de presurización en instalaciones civiles e industriales. Los dos rodetes contrapuestos garantizan una elevada presión y, en cualquier caso, un buen caudal.
Aplicaciones
• Doméstico • Industrial • Residencial
CONSTRUCCIÓN
CB
Cuerpo de bomba: fundición • Soporte motor: fundición
Rodete: latón o Noryl® (CB100÷900), latón (CB800÷1500)
Cierre mecánico: cerámica/grafito • Eje motor: acero AISI 303, acero AISI 416 (CB100)
Motor 2 polos de inducción. IP44, IP55 (CB800÷1500). Aislamiento Clase F

## Hoja2
|  | CB |  |  | CARACTERÍSTICAS | [15 empty] | DIMENSIONES | [6 empty] | CB
| Serie | [33 empty] | Serie
CAUDAL
[7 empty] | l/s | 0 | 0,2 | 0,3 | 0,5 | 0,7 | 1 | 1,3 | 1,7 | 2 | 2,3 | 2,5
[7 empty] | l/m | 0 | 10 | 20 | 30 | 40 | 60 | 80 | 100 | 120 | 140 | 150
[7 empty] | m3/h | 0 | 0.6 | 1.2 | 1.8 | 2.4 | 3.6 | 4.8 | 6 | 7.2 | 8.4 | 9
|  | TIPO Monofásica 1 x 230V | TIPO Trifásica 3 x 400V | PVP Monofásica | PVP Trifásica | POT. MOT. [HP] | ALTURA DE CARGA | [12 empty] | TIPO | PESO "M" [Kg] | PESO "T" [Kg] | A | B | C | D | E | H1 | H2 | DNA | DNA | I | L | M
[mm]
1250 |  | CB 100 M | CB 100 T | 439 | 439 | 1 | m | 42 | 40.8 | 39.4 | 37.4 | 34.7 | 29.2 | 21 | [5 empty] | CB 100 | 15,5 | 15 | 122 | 72 | 328 | 180 | 140 | 98 | 228 | 1" G | 1" G | 350 | 195 | 265
1330 |  | CB 160 M | CB 160 T | 605 | 583 | 1,5 | m | 53 | 52.5 | 52 | 51 | 50 | 46.9 | 43.3 | 39.7 | 35 |  |  |  | CB 160 | 23,5 | 22,5 | 115 | 82 | 385 | 210 | 170 | 110 | 265 | 1¼" G | 1" G | 405 | 225 | 295
1320 |  | CB 210 M | CB 210 T | 672 | 646 | 2 | m | 53 | 52.5 | 52 | 51 | 50 | 46.9 | 43.3 | 39.7 | 35 |  |  |  | CB 210 | 24,5 | 23,5 | 115 | 82 | 385 | 210 | 170 | 110 | 265 | 1¼" G | 1" G | 405 | 225 | 295
1400 |  |  | CB 310 T | - | 655 | 3 | m | 64 | 63.5 | 63 | 61.9 | 60.6 | 57.7 | 54.1 | 50 | 45.4 | 39.4 | 36 |  | CB 310 | 29,5 | 24,5 | 115 | 82 | 385 | 210 | 170 | 110 | 265 | 1¼" G | 1" G | 405 | 225 | 295
1540
1590
1880
1920 | [6 empty] | CAUDAL
2310 | [6 empty] | l/s | 0 | 0,4 | 0,8 | 1,2 | 1,6 | 2,1 | 2,5 | 2,9 | 3,3 | 3,7 | 4,2 | 4,6
[7 empty] | l/m | 0 | 25 | 50 | 75 | 100 | 125 | 150 | 175 | 200 | 225 | 250 | 275
2430 | [6 empty] | m3/h | 0 | 1.5 | 3 | 4.5 | 6 | 7.5 | 9 | 10.5 | 12 | 13.5 | 15 | 16.5
|  | TIPO Monofásica 1 x 230V | TIPO Trifásica 3 x 400V | PVP Monofásica | PVP Trifásica | POT. MOT. [HP] | ALTURA DE CARGA | [12 empty] | TIPO | PESO "M" [Kg] | PESO "T" [Kg] | A | B | C | D | E | H1 | H2 | DNA | DNA | I | L | M
[mm]
|  | CB 400 M | CB 400 T | 1516 | 1427 | 4 | m | 63,6 | 63,1 | 62 | 60,3 | 58,2 | 55,5 | 52,3 | 48,4 | 43,9 |  |  |  | CB 400 | 48 | 44 | 145 | 95,5 | 498 | 266 | 212 | 135 | 305 | 1 ½" G | 1¼" G | 553 | 274 | 318
|  | CB 600 M | CB 600 T | 1805 | 1472 | 5,5 | m | 76,9 | 76,4 | 75,4 | 73,8 | 71,7 | 69 | 65,9 | 62,1 | 58 | 53,4 |  |  | CB 600 | 56.5 | 48 | 145 | 95,5 | 498 | 266 | 212 | 135 | 305 | 1 ½" G | 1¼" G | 553 | 274 | 318
|  |  | CB 751 T | - | 1781 | 7,5 | m | 90,7 | 90 | 88,9 | 87,3 | 85,3 | 82,9 | 80,1 | 76,8 | 73,1 | 68,8 | 63,7 |  | CB 751 | 56 | 56 | 145 | 95,5 | 532 | 266 | 212 | 135 | 305 | 1 ½" G | 1¼" G | 553 | 274 | 318
1360
1450 | [6 empty] | CAUDAL
1450 | [6 empty] | l/s | 0 | 1,6 | 3,3 | 5 | 6,7 | 7,5 | 8,3 | 9,2
1510 | [6 empty] | l/m | 0 | 100 | 200 | 300 | 400 | 450 | 500 | 550
1780 | [6 empty] | m3/h | 0 | 6 | 12 | 18 | 24 | 27 | 30 | 33
1810 |  | TIPO Monofásica 1 x 230V | TIPO Trifásica 3 x 400V | PVP Monofásica | PVP Trifásica | POT. MOT. [HP] | ALTURA DE CARGA | [12 empty] | TIPO | PESO "M" [Kg] | PESO "T" [Kg] | A | B | C | D | E | H1 | H2 | DNA | DNA | I | L | M
2320 | [22 empty] | [mm]
2420 |  |  | CB 800 T | - | 2447 | 7,5 | m | 70 | 68,5 | 63,9 | 57,1 | 45,3 | 38,2 | [6 empty] | CB 800 | 78 | 78 | 190 | 120 | 605 | 275 | 210 | 150 | 330 | 2" G | 1¼" G | 722 | 290 | 370
2590 |  |  | CB 1000 T | - | 2606 | 10 | m | 80,7 | 80,4 | 75 | 68,5 | 59,7 | 52,6 | 43,7 | [5 empty] | CB 1000 | 84 | 84 | 190 | 120 | 605 | 275 | 210 | 150 | 330 | 2" G | 1¼" G | 722 | 290 | 370
2800 |  |  | CB 1250 T | - | 2869 | 12,5 | m | 89,5 | 88,8 | 84,1 | 77,7 | 69,7 | 63 | 54,2 | 45,1 |  |  |  |  | CB 1250 | 91,5 | 91,5 | 190 | 120 | 645 | 275 | 210 | 150 | 330 | 2" G | 1¼" G | 722 | 290 | 370
2700 |  |  | CB 1500 T | - | 2945 | 15 | m | 98,3 | 97,8 | 93,5 | 85,7 | 78,9 | 73,9 | 64 | 54 |  |  |  |  | CB 1500 | 95,5 | 95.5 | 190 | 120 | 645 | 275 | 210 | 150 | 330 | 2" G | 1¼" G | 722 | 290 | 370
2970
3140 |  | Las características hidráulicas de funcionamiento están garantizadas según la norma UNI/ISO 9906 Grado 3B.
3140
3300
3300
4000
4000
4190
4190
CB 100
CB 160
CB 210
CB 310
CB 400
CB 600
CB 751
CB 800
CB 1000
CB 1250
CB 1500
6