## Hoja1
CM
Serie
Electrobombas monocelulares horizontales
Electrobombas centrífugas con un rodete, extremadamente silenciosas. Apropiadas en aplicacionesdomésticas civiles e industriales con una curva sumamente plana que garantiza presiones casi constantes cuando varía el caudal.
Aplicaciones
• Doméstico • Residencial
CONSTRUCCIÓN
CM
Cuerpo de bomba: fundición • Soporte motor: fundición, aluminio (CM75÷100)
Rodete: Noryl® (CM45), Noryl® o latón (CM50-314), Latón (CM400-550)
Cierre mecánico: cerámica/grafito • Eje motor: acero AISI 416 (CM45÷100), acero AISI 303 (CM164÷550)
Motor 2 polos de inducción. IP44. Aislamiento Clase F

## Hoja2
|  | CM |  |  | CARACTERÍSTICAS | [12 empty] | DIMENSIONES | [6 empty] | CM
| Serie | [31 empty] | Serie
CAUDAL
[7 empty] | l/s | 0 | 0,3 | 0,7 | 1 | 1,3 | 1,5 | 1,8 | 2 | 2,2
[7 empty] | l/m | 0 | 20 | 40 | 60 | 80 | 90 | 110 | 120 | 130
[7 empty] | m3/h | 0 | 1,2 | 2,4 | 3,6 | 4,8 | 5,4 | 6,6 | 7,2 | 7,8
|  | TIPO Monofásica 230V | TIPO Trifásica 230/400V | PVP Monofásica | PVP Trifásica | POT. MOT. [HP] | ALTURA DE CARGA | [9 empty] | TIPO | PESO "M" [Kg] | PESO "T" [Kg] | A | B | C | D | E | F | H1 | H2 | DNA | DNM | I | L | M
[mm]
1250 |  | CM 50 M | CM 50 T | 287 | 287 | 0,5 | m | 21,5 | 20,5 | 19 | 17 | 15 | 12 |  |  |  | CM 50 | 9,5 | 9,5 | 95 | 45.5 | 265 | 150 | 110 | 160 | 82 | 202 | 1”G | 1”G | 290 | 170 | 230
1330 |  | CM 75 M | CM 75 T | 309 | 309 | 0,8 | m | 26,5 | 26 | 24,5 | 22 | 19,5 | 17,5 |  |  |  | CM 75 | 13,5 | 13 | 110 | 46,5 | 300 | 180 | 140 | 185 | 97 | 234 | 1”G | 1”G | 325 | 200 | 265
1320 |  | CM 100 M | CM 100 T | 328 | 328 | 1 | m | 33 | 32,5 | 31,5 | 29,5 | 27 | 25 |  |  |  | CM 100 | 15 | 14,5 | 110 | 46,5 | 300 | 180 | 140 | 185 | 97 | 234 | 1”G | 1”G | 325 | 200 | 265
1400 |  | CM 164 M | CM 164 T | 548 | 532 | 1,5 | m | 40,5 | 39,3 | 38,6 | 37,5 | 35,6 | 34,6 | 29,5 |  |  | CM 164 | 23 | 22 | 117 | 46,5 | 348 | 220 | 180 | 225 | 115 | 285 | 1”1/4 G | 1”G | 370 | 240 | 315
1540 |  | CM 214 M |  | 564 | - | 2 | m | 45,1 | 44,1 | 43,3 | 42,3 | 40,5 | 39,2 | 36,4 | 33,5 |  | CM 214 | 24 | 23 | 117 | 46,5 | 348 | 220 | 180 | 225 | 115 | 285 | 1”1/4 G | 1”G | 370 | 240 | 315
1590 |  |  | CM 214 T | - | 537 | 2 | m | 50 | 48,7 | 47,8 | 46,5 | 44,9 | 43,7 | 41,3 | 39,4 |  | CM 314 | 29 | 23,5 | 117 | 46,5 | 410 M - 348 T | 220 | 180 | 225 | 115 | 285 | 1”1/4 G | 1”G | 370 | 240 | 315
1880 |  | CM 314 M | CM 314 T | 957 | 557 | 3 | m | 55,9 | 54,5 | 53,4 | 52 | 50,1 | 48,9 | 46,2 | 44,2 | 41,9
1920
2310
2430 | [6 empty] | CAUDAL
[7 empty] | l/s | 0 | 0,8 | 1,6 | 2,5 | 3,3 | 4,2 | 5 | 5,8
[7 empty] | l/m | 0 | 50 | 100 | 150 | 200 | 250 | 300 | 350
[7 empty] | m3/h | 0 | 3 | 6 | 9 | 12 | 15 | 18 | 21
|  | TIPO Monofásica 230V | TIPO Trifásica 230/400V | PVP Monofásica | PVP Trifásica | POT. MOT. [HP] | m3/h: ALTURA DE CARGA |  | TIPO | PESO "M" [Kg] | PESO "T" [Kg] | A | B | C | D | E | F | H1 | H2 | DNA | DNM | I | L | M
[mm]
|  | CM 400 M | CM 400 T | 1304 | 1209 | 4 |  | 45,1 | 45,2 | 44,9 | 43,4 | 40,9 | 37,4 | 32,5 |  |  | CM 400 | 46 | 41,5 | 108 | 54 | 460 | 240 | 190 | 250 | 133 | 323 | 2"G | 1”1/4 G | 480 | 255 | 342
|  |  | CM 550 T | - | 1305 | 5,5 |  | 54,1 | 54,1 | 54 | 52,9 | 50,7 | 47,5 | 43,2 | 38,4 |  | CM 550 T | 46 | 45,5 | 108 | 54 | 460 | 240 | 190 | 250 | 133 | 323 | 2"G | 1”1/4 G | 480 | 255 | 342
Las características hidráulicas de funcionamiento están garantizadas según la norma UNI/ISO 9906 Grado 3B.
1360
1450
1450
1510
1780
1810
2320
2420
2590
2800
2700
2970
3140
3140
3300
3300
4000
4000
4190
4190
CM 50
CM 75
CM 100
CM 164
CM 214
CM 314
CM 400
CM 550
6