## Hoja2
CM normalizada
Serie
Electrobombas normalizadas según normas EN 733
Electrobombas centrífugas monobloc de eje horizontal fabricadas según las normas EN 733. Se utilizan en gran parte en la alimentación hídrica, en las instalaciones de presurización, enfriamiento, calefacción, riego. Según el estándar, se suministran con contrabrida.
Aplicaciones
• Agrícola • Industrial
CONSTRUCCIÓN
CM normalizada
Cuerpo de bomba: fundición • Soporte motor: fundición
Rodete: fundición, bronce o acero
Cierre mecánico: cerámica/grafito • Eje bomba: acero AISI 304
Motor 2 polos de inducción. IP55. Aislamiento Clase F

## Hoja3
|  | CM normalizada |  |  | CARACTERÍSTICAS | [16 empty] | DIMENSIONES | [6 empty] | CM normalizada
| Serie | [42 empty] | Serie
CAUDAL
[7 empty] | l/s | 0 | 1,6 | 2,1 | 2,5 | 3,3 | 4,2 | 5 | 5,8 | 6,7 | 7,5 | 8,3 | 9,2
[7 empty] | l/m | 0 | 100 | 125 | 150 | 200 | 250 | 300 | 350 | 400 | 450 | 500 | 550
[7 empty] | m3/h | 0 | 6 | 7.5 | 9 | 12 | 15 | 18 | 21 | 24 | 27 | 30 | 33
|  | TIPO Monofásica 1 x 230V | TIPO Trifásica (*) | PVP Monofásica | PVP Trifásica | POT. MOT. [HP] | ALTURA DE CARGA | [13 empty] | TIPO Monofásica | TIPO Trifásica | PESO [Kg] | DNa | DNm | a | h1 | h2 | m1 | m2 | n1 | n2 | b | x | s | C | B | H | I | L | M | DN | D | K | AGUJEROS
[24 empty] | [mm] | [20 empty] | Nº | Ø
1250 |  | CM 32-160C M | CM 32-160C T | 1137 | 1126 | 2 | m | 23 | 22.8 | 22.5 | 22 | 21 | 19.2 | 16.9 | 14 | [5 empty] | CM 32-160C M | CM 32-160C T | 41 | 50 | 32 | 80 | 132 | 160 | 100 | 70 | 240 | 190 | 50 | 12 | 14 | 530 | 240 | 292 | 551 | 250 | 341 | 32 | 140 | 100 | 4 | 18
1330 |  | CM 32-160B M | CM 32-160B T | 1208 | 1154 | 3 | m | 28 | 27.7 | 27.4 | 27 | 26.2 | 24.9 | 22.9 | 20.1 | 17 |  |  |  |  | CM 32-160B M | CM 32-160B T | 44 | 50 | 32 | 80 | 132 | 160 | 100 | 70 | 240 | 190 | 50 | 12 | 14 | 530 | 240 | 292 | 551 | 250 | 341 | 40 | 150 | 110 | 4 | 18
1320 |  |  | CM 32-160A T | - | 1216 | 4 | m | 36.1 | 36.2 | 36 | 35.6 | 34.6 | 33.2 | 31.4 | 28.9 | 25.7 | 22.1 |  |  |  |  | CM 32-160A T | 47 | 50 | 32 | 80 | 132 | 160 | 100 | 70 | 240 | 190 | 50 | 12 | 14 | 530 | 240 | 292 | 551 | 250 | 341 | 50 | 165 | 125 | 4 | 18
1400 |  | CM 32-200C M | CM 32-200C T | 1811 | 1504 | 5,5 | m | 40.2 | 40.3 | 40.1 | 39.8 | 38.9 | 37.7 | 36.1 | 34.2 | 31.6 | 28.7 |  |  |  | CM 32-200C M |  | 65,5 | 50 | 32 | 80 | 160 | 180 | 100 | 70 | 240 | 190 | 50 | 12 | 14 | 574 | 268 | 340 | 602 | 263 | 395 | 65 | 185 | 145 | 4 | 18
1540 |  |  | CM 32-200B T | - | 1992 | 7,5 | m | 48.3 | 48 | 47.9 | 47.6 | 46.7 | 45.5 | 44.2 | 42.6 | 40.5 | 37.9 | 35.4 |  |  |  | CM 32-200C T | 56,5 | 50 | 32 | 80 | 160 | 180 | 100 | 70 | 240 | 190 | 50 | 12 | 14 | 540 | 268 | 340 | 602 | 263 | 395 | 80 | 200 | 160 | 8 | 18
1590 |  |  | CM 32-200A T | - | 2099 | 10 | m | 57.9 | 58.3 | 58.4 | 58.4 | 58 | 57.1 | 55.6 | 53.8 | 51.4 | 49.2 | 46.6 | 44.3 |  |  | CM 32-200B T | 72 | 50 | 32 | 80 | 160 | 180 | 100 | 70 | 240 | 190 | 50 | 12 | 14 | 565 | 268 | 340 | 627 | 287 | 408 | 100 | 220 | 180 | 8 | 18
1880 |  |  | CM 32-250C T | - | 2823 | 12,5 | m | 74,6 |  | 72.8 | 72.5 | 71.9 | 70.5 | 68.8 | 66.6 | 64.1 | 61.3 |  |  |  |  | CM 32-200A T | 79 | 50 | 32 | 80 | 160 | 180 | 100 | 70 | 240 | 190 | 50 | 12 | 14 | 565 | 268 | 340 | 627 | 287 | 408 | 125 | 250 | 210 | 8 | 18
1920 |  |  | CM 32-250B T | - | 2968 | 15 | m | 84,8 |  | 84 | 83.9 | 83.6 | 82.7 | 81.1 | 78.6 | 75.4 | 73.2 |  |  |  |  | CM 32-250C T | 101,5 | 50 | 32 | 100 | 180 | 225 | 125 | 95 | 320 | 250 | 65 | 12 | 14 | 625 | 305 | 405 | 666 | 346 | 471
2310 |  |  | CM 32-250A T | - | 4100 | 20 | m | 93,5 |  | 93.6 | 93.7 | 93.7 | 93.4 | 92.3 | 90.4 | 87.7 | 85.3 |  |  |  |  | CM 32-250B T | 105,5 | 50 | 32 | 100 | 180 | 225 | 125 | 95 | 320 | 250 | 65 | 14 | 14 | 625 | 305 | 405 | 666 | 346 | 471
[22 empty] | CM 32-250A T | 135,5 | 50 | 32 | 100 | 180 | 225 | 125 | 95 | 320 | 250 | 65 | 14 | 14 | 695 | 305 | 405 | 810 | 354 | 480
2430
CAUDAL
[7 empty] | l/s | 0 | 2,5 | 3,3 | 4,2 | 5 | 5,8 | 6,7 | 7,5 | 8,3 | 9,2 | 10 | 11,6 | 12,5
[7 empty] | l/m | 0 | 150 | 200 | 250 | 300 | 350 | 400 | 450 | 500 | 550 | 600 | 700 | 750
[7 empty] | m3/h | 0 | 9 | 12 | 15 | 18 | 21 | 24 | 27 | 30 | 33 | 36 | 42 | 45
|  | TIPO Monofásica 1 x 230V | TIPO Trifásica (*) | PVP Monofásica | PVP Trifásica | POT. MOT. [HP] | ALTURA DE CARGA | [13 empty] | TIPO Monofásica | TIPO Trifásica | PESO [Kg] | DNa | DNm | a | h1 | h2 | m1 | m2 | n1 | n2 | b | x | s | C | B | H | I | L | M
[mm]
1360 |  | CM 40-125C M | CM 40-125C T | 1184 | 1168 | 2 | m | 17.9 | 18.5 | 18.4 | 18.1 | 17.5 | 16.6 | 15.6 | 14.3 | 12.8 | 11.1 | 9.4 |  |  | CM 40-125C M | CM 40-125C T | 41,5 | 65 | 40 | 80 | 112 | 140 | 100 | 70 | 210 | 160 | 50 | 12 | 14 | 535 | 220 | 252 | 551 | 250 | 341
1450 |  | CM 40-125B M | CM 40-125B T | 1271 | 1195 | 3 | m | 22.6 | 23.4 | 23.3 | 23.1 | 22.7 | 22 | 21 | 19.9 | 18.6 | 17 | 15.1 |  |  | CM 40-125B M | CM 40-125B T | 44 | 65 | 40 | 80 | 112 | 140 | 100 | 70 | 210 | 160 | 50 | 12 | 14 | 535 | 220 | 252 | 551 | 250 | 341
1450 |  |  | CM 40-125A T | - | 1238 | 4 | m | 26.8 | 27.6 | 27.7 | 27.6 | 27.2 | 26.5 | 25.7 | 24.6 | 23.4 | 22 | 20.3 | 16.8 |  |  | CM 40-125A T | 47,5 | 65 | 40 | 80 | 112 | 140 | 100 | 70 | 210 | 160 | 50 | 12 | 14 | 535 | 220 | 252 | 551 | 250 | 341
1510 |  | CM 40-160B M | CM 40-160B T | 1502 | 1414 | 4 | m | 28.2 | 29.2 | 29.2 | 28.9 | 28.3 | 27.5 | 26.5 | 25.3 | 23.8 | 22.3 | 20.5 |  |  | CM 40-160B M |  | 56 | 65 | 40 | 80 | 132 | 160 | 100 | 70 | 240 | 190 | 50 | 12 | 14 | 535 | 245 | 292 | 551 | 250 | 341
1780 |  | CM 40-160A M | CM 40-160A T | 1749 | 1461 | 5,5 | m | 33.8 | 34.9 | 34.8 | 34.5 | 33.9 | 33.2 | 32.4 | 31.3 | 30 | 28.5 | 26.9 | 23.4 |  |  | CM 40-160B T | 52 | 65 | 40 | 80 | 132 | 160 | 100 | 70 | 240 | 190 | 50 | 12 | 14 | 535 | 245 | 292 | 551 | 250 | 341
1810 |  |  | CM 40-200B T | - | 1998 | 7.5 | m | 44.6 | 45.5 | 45.4 | 45 | 44.5 | 43.5 | 42.3 | 41 | 39.3 | 37.2 | 34.9 | 29.4 |  | CM 40-160A M |  | 64,5 | 65 | 40 | 80 | 132 | 160 | 100 | 70 | 240 | 190 | 50 | 15 | 14 | 579 | 245 | 292 | 602 | 263 | 395
2320 |  |  | CM 40-200A T | - | 2107 | 10 | m | 56.2 | 56.5 | 56.5 | 56.3 | 55.9 | 55.1 | 54.1 | 52.8 | 51.2 | 49.3 | 47 | 41.6 |  |  | CM 40-160A T | 56,5 | 65 | 40 | 80 | 132 | 160 | 100 | 70 | 240 | 190 | 50 | 15 | 14 | 535 | 245 | 292 | 602 | 263 | 395
2420 |  |  | CM 40-250B T | - | 2923 | 15 | m | 73.7 | 73.9 | 74.5 | 73.2 | 71.9 | 71.1 | 70.2 | 69.2 | 68.1 | 66.7 | 64.7 |  |  |  | CM 40-200B T | 74,5 | 65 | 40 | 100 | 160 | 180 | 100 | 70 | 265 | 212 | 50 | 15 | 14 | 590 | 273 | 340 | 627 | 287 | 408
2590 |  |  | CM 40-250A T | - | 4064 | 20 | m | 82.6 | 84.6 | 84.8 | 84.7 | 84.3 | 83.4 | 82.4 | 81.3 | 80 | 78.5 | 76.9 | 72.8 | 69 |  | CM 40-200A T | 81 | 65 | 40 | 100 | 160 | 180 | 100 | 70 | 265 | 212 | 50 | 15 | 14 | 590 | 273 | 340 | 627 | 287 | 408
2800 | [21 empty] | CM 40-250B T | 105 | 65 | 40 | 100 | 180 | 225 | 125 | 95 | 320 | 250 | 65 | 15 | 14 | 630 | 322 | 405 | 666 | 346 | 471
2700 | [21 empty] | CM 40-250A T | 135 | 65 | 40 | 100 | 180 | 225 | 125 | 95 | 320 | 250 | 65 | 15 | 14 | 700 | 322 | 405 | 810 | 354 | 480
2970 | [6 empty] | CAUDAL
3140 | [6 empty] | l/s | 0 | 3,3 | 5 | 6,7 | 8,3 | 10 | 11,6 | 13,3 | 15 | 16,6 | 18,3 | 20 | 21,6
3140 | [6 empty] | l/m | 0 | 200 | 300 | 400 | 500 | 600 | 700 | 800 | 900 | 1000 | 1100 | 1200 | 1300
3300 | [6 empty] | m3/h | 0 | 12 | 18 | 24 | 30 | 36 | 42 | 48 | 54 | 60 | 66 | 72 | 78
3300 |  | TIPO Monofásica 1 x 230V | TIPO Trifásica (*) | PVP Monofásica | PVP Trifásica | POT. MOT. [HP] | ALTURA DE CARGA | [13 empty] | TIPO Monofásica | TIPO Trifásica | PESO [Kg] | DNa | DNm | a | h1 | h2 | m1 | m2 | n1 | n2 | b | x | s | C | B | H | I | L | M
4000 | [23 empty] | [mm]
4000 |  | CM 50-125B M | CM 50-125B T | 1501 | 1412 | 4 | m | 20 | 20.6 | 20.4 | 20.1 | 19.6 | 18.7 | 17.6 | 16.4 | 15 | 13.2 | 11.3 | 9.2 |  | CM 50-125B M |  | 57,5 | 65 | 50 | 100 | 132 | 160 | 100 | 70 | 240 | 190 | 50 | 12 | 14 | 525 | 250 | 292 | 602 | 263 | 395
4190 |  | CM 50-125A M | CM 50-125A T | 1792 | 1460 | 5.5 | m | 23.7 | 24.3 | 24.2 | 23.9 | 23.3 | 22.6 | 21.7 | 20.7 | 19.6 | 18.2 | 16.4 | 14.2 |  |  | CM 50-125B T | 53,5 | 65 | 50 | 100 | 132 | 160 | 100 | 70 | 240 | 190 | 50 | 12 | 14 | 560 | 250 | 292 | 602 | 263 | 395
4190 |  |  | CM 50-160B T | - | 1987 | 7.5 | m | 32.1 |  |  | 33.4 | 32.7 | 31.6 | 30.2 | 28.3 | 26.2 | 23.9 | 21.5 | 18.9 |  | CM 50-125A M |  | 65,5 | 65 | 50 | 100 | 132 | 160 | 100 | 70 | 240 | 190 | 50 | 12 | 14 | 610 | 250 | 292 | 602 | 263 | 395
|  |  | CM 50-160A T | - | 2093 | 10 | m | 38.1 |  |  | 39.8 | 39.5 | 38.8 | 37.7 | 36 | 34.2 | 32.2 | 29.7 | 27.4 | 25.4 |  | CM 50-125A T | 57,5 | 65 | 50 | 100 | 132 | 160 | 100 | 70 | 240 | 190 | 50 | 12 | 14 | 560 | 250 | 292 | 602 | 263 | 395
|  |  | CM 50-200C T | - | 2697 | 12.5 | m | 48.2 |  |  | 49,7 | 48,5 | 46,9 | 44,9 | 42,6 | 40 | 36 | 32,3 | 28,9 |  |  | CM 50-160B T | 74,5 | 65 | 50 | 100 | 160 | 180 | 100 | 70 | 265 | 212 | 50 | 12 | 14 | 590 | 270 | 340 | 627 | 287 | 408
|  |  | CM 50-200B T | - | 2837 | 15 | m | 53.1 |  |  | 54,6 | 53,5 | 52,2 | 50,4 | 48,1 | 45,5 | 42,7 | 38,8 | 35 |  |  | CM 50-160A T | 81 | 65 | 50 | 100 | 160 | 180 | 100 | 70 | 265 | 212 | 50 | 12 | 14 | 590 | 270 | 340 | 627 | 287 | 408
|  |  | CM 50-200A T | - | 3998 | 20 | m | 59.9 |  |  | 61,8 | 61 | 59,7 | 58 | 56 | 53,6 | 50,8 | 47.8 | 44.4 | 39.8 |  | CM 50-200C T | 98 | 65 | 50 | 100 | 160 | 200 | 100 | 70 | 265 | 212 | 50 | 12 | 14 | 635 | 290 | 360 | 666 | 346 | 471
|  |  | CM 50-250C T | - | 4118 | 20 | m | 69.2 |  |  |  | 67,7 | 66,3 | 64,7 | 62,8 | 59.9 | 56.2 | 52.1 |  |  |  | CM 50-200B T | 102,5 | 65 | 50 | 100 | 160 | 200 | 100 | 70 | 265 | 212 | 50 | 12 | 14 | 635 | 290 | 360 | 666 | 346 | 471
|  |  | CM 50-250B T | - | 4614 | 25 | m | 78.8 |  |  |  | 78 | 77 | 75,1 | 72,9 | 70,3 | 66,9 | 62,9 | 58,5 |  |  | CM 50-200A T | 132,5 | 65 | 50 | 100 | 160 | 200 | 100 | 70 | 265 | 212 | 50 | 12 | 14 | 705 | 290 | 360 | 810 | 354 | 480
|  |  | CM 50-250A T | - | 4875 | 30 | m | 88.5 |  |  |  | 88,1 | 87,2 | 85,8 | 83,8 | 81,4 | 78,5 | 75 | 70,2 | 64,8 |  | CM 50-250C T | 139 | 65 | 50 | 100 | 180 | 225 | 125 | 95 | 320 | 250 | 65 | 14 | 14 | 705 | 332 | 405 | 810 | 354 | 480
[22 empty] | CM 50-250B T | 154 | 65 | 50 | 100 | 180 | 225 | 125 | 95 | 320 | 250 | 65 | 14 | 14 | 750 | 332 | 405 | 810 | 354 | 480
|  | (*) | [19 empty] | CM 50-250A T | 164 | 65 | 50 | 100 | 180 | 225 | 125 | 95 | 320 | 250 | 65 | 14 | 14 | 750 | 332 | 405 | 810 | 354 | 480
230/400V-50Hz POT. MOT. ≤ 5,5 HP
400/690V-50Hz POT. MOT. > 5,5 HP
Las características hidráulicas de funcionamiento están garantizadas según la norma UNI/ISO 9906 Grado 3B.
|  | CM normalizada |  |  | CARACTERÍSTICAS | [16 empty] | DIMENSIONES | [6 empty] | CM normalizada
| Serie | [42 empty] | Serie
CAUDAL
[7 empty] | l/s | 0 | 8,3 | 10 | 11,6 | 13,3 | 15 | 16,6 | 20 | 23,3 | 33,3 | 36,6 | 40 | 41,6
[7 empty] | l/m | 0 | 500 | 600 | 700 | 800 | 900 | 1000 | 1200 | 1400 | 2000 | 2200 | 2400 | 2500
[7 empty] | m3/h | 0 | 30 | 36 | 42 | 48 | 54 | 60 | 72 | 84 | 120 | 132 | 144 | 150
|  | TIPO Monofásica 1 x 230V | TIPO Trifásica (*) | PVP Monofásica | PVP Trifásica | POT. MOT. [HP] | ALTURA DE CARGA | [13 empty] | TIPO Monofásica | TIPO Trifásica | PESO [Kg] | DNa | DNm | a | h1 | h2 | m1 | m2 | n1 | n2 | b | x | s | C | B | H | I | L | M | DN | D | K | AGUJEROS
[24 empty] | [mm] | [20 empty] | Nº | Ø
1250 |  |  | CM 65-125B T | - | 2047 | 7,5 | m | 19.7 | 20.6 | 20.4 | 20.3 | 20.2 | 20 | 19.7 | 18.8 | 17.5 | 13.1 |  |  |  |  | CM 65-125B T | 76,5 | 80 | 65 | 100 | 160 | 180 | 125 | 95 | 280 | 212 | 65 | 14 | 14 | 605 | 280 | 340 | 627 | 287 | 408 | 32 | 140 | 100 | 4 | 18
1330 |  |  | CM 65-125A T | - | 2154 | 10 | m | 24.6 | 25.2 | 25.1 | 25 | 24.9 | 24.7 | 24.5 | 23.9 | 23 | 18.8 | 16.8 |  |  |  | CM 65-125A T | 83 | 80 | 65 | 100 | 160 | 180 | 125 | 95 | 280 | 212 | 65 | 14 | 14 | 605 | 280 | 340 | 627 | 287 | 408 | 40 | 150 | 110 | 4 | 18
1320 |  |  | CM 65-160C T | - | 2708 | 12,5 | m | 28.9 |  |  | 30.6 | 30.3 | 30 | 29.6 | 28.5 | 27.2 | 20.2 | 17.5 | 13.9 |  |  | CM 65-160C T | 99,5 | 80 | 65 | 100 | 160 | 200 | 125 | 95 | 280 | 212 | 65 | 14 | 14 | 635 | 290 | 360 | 666 | 346 | 471 | 50 | 165 | 125 | 4 | 18
1400 |  |  | CM 65-160B T | - | 2848 | 15 | m | 33.2 |  |  | 35.1 | 34.9 | 34.6 | 34.3 | 33.3 | 32.1 | 25.5 | 22.5 | 20.4 |  |  | CM 65-160B T | 103,5 | 80 | 65 | 100 | 160 | 200 | 125 | 95 | 280 | 212 | 65 | 14 | 14 | 635 | 290 | 360 | 666 | 346 | 471 | 65 | 185 | 145 | 4 | 18
1540 |  |  | CM 65-160A T | - | 3998 | 20 | m | 40.1 |  |  | 42.5 | 42.5 | 42.3 | 42.1 | 41.4 | 40.4 | 35.3 | 32.8 | 30.9 |  |  | CM 65-160A T | 135 | 80 | 65 | 100 | 160 | 200 | 125 | 95 | 280 | 212 | 65 | 14 | 14 | 705 | 290 | 360 | 810 | 354 | 480 | 80 | 200 | 160 | 8 | 18
1590 |  |  | CM 65-200C T | - | 4118 | 20 | m | 44.4 |  |  |  |  | 46.1 | 45.4 | 44 | 42.4 | 33.7 | 28.9 |  |  |  | CM 65-200C T | 138,5 | 80 | 65 | 100 | 180 | 225 | 125 | 95 | 320 | 250 | 65 | 14 | 14 | 705 | 330 | 405 | 810 | 354 | 480 | 100 | 220 | 180 | 8 | 18
1880 |  |  | CM 65-200B T | - | 4607 | 25 | m | 51.7 |  |  |  |  | 53.9 | 53.4 | 52 | 50.4 | 43 | 39.4 | 34.6 |  |  | CM 65-200B T | 153 | 80 | 65 | 100 | 180 | 225 | 125 | 95 | 320 | 250 | 65 | 14 | 14 | 750 | 330 | 405 | 810 | 354 | 480 | 125 | 250 | 210 | 8 | 18
1920 |  |  | CM 65-200A T | - | 4875 | 30 | m | 60.3 |  |  |  |  | 61.8 | 61.4 | 60.4 | 59.1 | 51.6 | 48.3 | 44.4 |  |  | CM 65-200A T | 163,5 | 80 | 65 | 100 | 180 | 225 | 125 | 95 | 320 | 250 | 65 | 14 | 14 | 750 | 330 | 405 | 810 | 354 | 480
2310 |  |  | CM 65-250B T | - | 8689 | 40 | m | 80.6 |  |  |  |  | 80.6 | 79.5 | 77.1 | 74.1 | 61 | 54.7 | 47.3 |  |  | CM 65-250B T | 203,5 | 80 | 65 | 100 | 200 | 250 | 160 | 120 | 360 | 280 | 80 | 16 | 19 | 820 | 370 | 450 | 920 | 420 | 625
1920 |  |  | CM 65-250A T | - | 9423 | 50 | m | 91.6 |  |  |  |  | 91.6 | 90.8 | 88.6 | 85.9 | 72.8 | 67.4 | 60.8 | 57.9 |  | CM 65-250A T | 226 | 80 | 65 | 100 | 200 | 250 | 160 | 120 | 360 | 280 | 80 | 16 | 19 | 860 | 370 | 450 | 920 | 420 | 625
2430
CAUDAL
[7 empty] | l/s | 0 | 20 | 23,3 | 26,6 | 33,3 | 36,6 | 40 | 46,6 | 50 | 54,1 | 58,3 | 62,5 | 66,6
[7 empty] | l/m | 0 | 1200 | 1400 | 1600 | 2000 | 2200 | 2400 | 2800 | 3000 | 3250 | 3500 | 3750 | 4000
[7 empty] | m3/h | 0 | 72 | 84 | 96 | 120 | 132 | 144 | 168 | 180 | 195 | 210 | 225 | 240
|  | TIPO Monofásica 1 x 230V | TIPO Trifásica (*) | PVP Monofásica | PVP Trifásica | POT. MOT. [HP] | ALTURA DE CARGA | [13 empty] | TIPO Monofásica | TIPO Trifásica | PESO [Kg] | DNa | DNm | a | h1 | h2 | m1 | m2 | n1 | n2 | b | x | s | C | B | H | I | L | M
[mm]
|  |  | CM 80-160D T | - | 2997 | 15 | m | 25.4 | 27 | 26.3 | 25.4 | 23.5 | 22.4 | 21.2 | 18.3 | 16.4 | [5 empty] | CM 80-160D T | 114 | 100 | 80 | 125 | 180 | 225 | 125 | 95 | 320 | 250 | 65 | 14 | 14 | 665 | 330 | 405 | 810 | 354 | 480
|  |  | CM 80-160C T | - | 4122 | 20 | m | 29 | 30.7 | 30.1 | 29.4 | 27.4 | 26.3 | 25.3 | 22.5 | 20.7 | 18,4 |  |  |  |  | CM 80-160C T | 143 | 100 | 80 | 125 | 180 | 225 | 125 | 95 | 320 | 250 | 65 | 14 | 14 | 735 | 330 | 405 | 810 | 354 | 480
|  |  | CM 80-160B T | - | 4617 | 25 | m | 33.6 | 35.7 | 35.2 | 34.5 | 32.9 | 32 | 31.1 | 28.6 | 27 | 24.5 | 22 |  |  |  | CM 80-160B T | 157,5 | 100 | 80 | 125 | 180 | 225 | 125 | 95 | 320 | 250 | 65 | 14 | 14 | 780 | 330 | 405 | 810 | 354 | 480
|  |  | CM 80-160A T | - | 4880 | 30 | m | 38 | 40.4 | 40.1 | 39.6 | 38.4 | 37.5 | 36.6 | 34.1 | 32.6 | 30.4 | 28.3 | 23.9 |  |  | CM 80-160A T | 168 | 100 | 80 | 125 | 180 | 225 | 125 | 95 | 320 | 250 | 65 | 14 | 14 | 780 | 330 | 405 | 810 | 354 | 480
|  |  | CM 80-200B T | - | 8694 | 40 | m | 50.4 |  | 54.5 | 53.9 | 52.3 | 51.3 | 50.2 | 47.4 | 45.8 | 43.4 | 40.9 | 38.5 |  |  | CM 80-200B T | 200 | 100 | 80 | 125 | 180 | 250 | 125 | 95 | 345 | 280 | 65 | 16 | 14 | 840 | 355 | 405 | 920 | 420 | 625
|  |  | CM 80-200A T | - | 9435 | 50 | m | 57.3 |  | 61.7 | 61.3 | 59.4 | 58.2 | 57.5 | 55.4 | 53.7 | 51.5 | 49.1 | 46.6 | 43.9 |  | CM 80-200A T | 222 | 100 | 80 | 125 | 180 | 250 | 125 | 95 | 345 | 280 | 65 | 16 | 14 | 880 | 355 | 405 | 920 | 420 | 625
2800
(*)
230/400V-50Hz POT. MOT. ≤ 5,5 HP
400/690V-50Hz POT. MOT. > 5,5 HP
Las características hidráulicas de funcionamiento están garantizadas según la norma UNI/ISO 9906 Grado 3B.
CM 32
CM 40
CM 50
Bridas
CM 65
CM 80
Bridas
6
6