## Hoja1
SUB-FLEX
Serie
TUBERÍA FLEXIBLE PARA BOMBAS SUMERGIDAS
| La solución completa para la instalación de bombas sumergidas. | [5 empty] | 43
| Características: | [5 empty] | 43
56
| • | Tubería flexible autoportante de poliuretano con refuerzo textil de poliéster - poliamida de alta tenacidad. |  |  |  |  | 62
| • | Fabricación continua que permite la instalación en un solo tramo. |  |  |  |  | 78
| • | Alta resistencia a la abrasión y durabilidad que le confieren una vida útil de más de 15 años, garantizando el retorno de la inversión. |  |  |  |  | 110
| • | Sistema completo con racores, accesorios y utillaje que resuelve todo el montaje de bombas sumergidas. |  |  |  |  | 130
| • | Dispone de un sistema de vaciado que permite descargar la columna de agua antes de extraer la bomba, permitiendo mantener intactas las válvulas contra retorno.
| • | No le afectan los problemas de corrosión ni los depósitos calcáreos.
| • | Hasta 10 veces más ligera que una instalación con tubería de acero.
| • | No transmite ni vibraciones ni torsiones por momentos de inercia de los motores.
| • | SUB-FLEX está fabricada conforme a los requerimientos NFS-61
| • | Una única especificación de manguera, con accesorio en acero inoxidable AISI 316L, para cualquier tipo de química del agua.
(Dentro de los límites de aplicación; Véase hoja de datos de producto).
| Ventajas: | [5 empty] | 43
56
| • | El sistema SUB-FLEX permite una reducción de la mano de obra de más de un 75%, así como de los medios mecánicos necesarios. |  |  |  |  | 62
| • | Gracias a su presentación, en bobinas de hasta 500 m, los costos de transporte y almacenaje son menores que los de materiales convencionales. |  |  |  |  | 78
| • | El manipulado, metraje, corte y racorado, puede ser realizado por una sola persona. |  |  |  |  | 110
| • | Gracias a su flexibilidad, resuelve los problemas de pozos estrechos o de alineación defectuosa. |  |  |  |  | 130
Datos técnicos:
78
110
130
Pérdidas de carga en tubería flexible en metros columna de agua:
33
37
ACCESORIOS |  |  |  | SUB-FLEX
Serie
TUBERÍA FLEXIBLE SUB-FLEX
| CÓDIGO | TIPO | Q máx. recomendable (l/h) |  | Presión de trabajo / H máx. (bar/m.c.a.) | L rollo (m)*
| CSMHD32 | Manguera Ø 1” ¼ ** | 7000 |  | 20 / 200 | hasta 500
| CSMHD2 | Manguera Ø 2” | 20.000 |  | 25 / 250 | hasta 500
| CSMHD3 | Manguera Ø 3” | 48000 |  | 25 / 250 | hasta 500
| Velocidad máxima: 2,5 m/s. |  | 1.05
* Las longitudes pueden variar según stock disponible.
** La manguera Ø 1” ¼ lleva incorporada de serie la cincha de caucho con hebilla inox.
TERMINAL INOX AISI 316 RACORADO POR EXPANSIÓN
| CÓDIGO | TIPO | CONEXIÓN
| CSTEX32 | Terminal 1” ¼ Exp. INOX completo | rosca macho 1” ¼
Longitud máxima admisible de columna Ø 1” ¼: 200 m.
TERMINALES INOX AISI 316 CÓNICO DESMONTABLE
| CÓDIGO | TIPO | CONEXIÓN
| CSTDB32 | Terminal cónico 1” ¼ | rosca macho 1” ¼
| CSTDB2 | Terminal cónico 2” | rosca macho 2”
| CSTDB3 | Terminal cónico 3” | rosca macho 3”
| CSTDB2E | Terminal cónico con sistema de vaciado 2” | rosca macho 2”
| CSTDB3E | Terminal cónico con sistema de vaciado 3” | rosca macho 3”
EMPALMES INOX AISI 316
| CÓDIGO | TIPO | Ø EXTERIOR (mm) |  | CONEXIÓN
| CSECN2 | Empalme cónico de 2” | 100 |  | manguera / manguera 2”
| CSECN3 | Empalme cónico de 3” | 100 |  | manguera / manguera 3”
MANGUITO DE UNIÓN AISI 316 (PARA UNIÓN ENTRE RACORES)
| CÓDIGO | TIPO | CONEXIÓN
| CSMGT32 | Manguito de unión 1” ¼ | hembra / hembra
| CSMGT2 | Manguito de unión 2” | hembra / hembra
DISPOSITIVO PARA VACIADO DE TUBERÍA
| CÓDIGO | TIPO | CONEXIÓN
| CSCVD32 | Casquillo sist. vaciado para terminal 1” ¼ | macho 1” ¼ / hembra 1” ¼
| CSFSB32 | Fusible de dispositivo de vaciado 1” ¼ | -
| CSFSB2 | Fusible de dispositivo de vaciado 2” | -
| CSFSB3 | Fusible de dispositivo de vaciado 3” | -
| CSPMD32 | Plomada sistema de vaciado 1” ¼ | -
| CSPMD2 | Plomada sistema de vaciado 2” | -
| CSPMD3 | Plomada sistema de vaciado 3” | -
ADAPTADORES INOX AISI 316 PARA LOS TERMINALES
| CÓDIGO | TIPO | Ø MÁXIMO (mm) |  | MEDIDA
| CSRD1142 | Reducción | 91 |  | 1” ¼ M x 2” H
| CSRD2212 | Reducción | 91 |  | 2” H x 2” ½ M
| CSRD2030 | Reducción | 120 |  | 2” H x 3” M
| CSRD3212 | Reducción | 120 |  | 3” H x 2” ½ M
* Bajo pedido.
ACCESORIOS |  |  |  | SUB-FLEX
Serie
PINZAS PARA INSTALACIÓN DE TUBERÍA
| CÓDIGO | TIPO
| CSPPQ | Pinzas pequeñas para 1” ¼, 2” y 3”
TAPA POZO
| CÓDIGO | TIPO | Ø POZO (mm) |  | Rosca interior en ambos lados ( arriba y abajo )
| CSTPZ21032 | Tapa pozo | 210 |  | 1” ¼
| CSTPZ21052 | Tapa pozo | 210 |  | 2”
| Otros tamaños consultar. |  | 1.05
CENTRADORES PARA TUBERÍA
| CÓDIGO | TIPO | Ø INTERIOR MÍNIMO DEL ENTUBADO (mm)
| CSCTD23N | Centrador 2 y 3” | 160